## Asfaltiranje cesta
| Investitor: | OPĆINA PETRIJANEC
V.Nazora 157, PETRIJANEC
OIB: 59042118698
| Predmet: | TROŠKOVNIK
građevinskih radova na sanaciji i modernizaciji cesta
| Lokacije: | A) PETRIJANEC - produžetak ulice B. Radića, L=110 m
B) MAJERJE - dio ulice M.Gupca, L=555 m
C) MAJERJE - Vrtna ulica, L=425 m
| Datum: | veljača 2020. godine
| Izradio: | Mladen Valentak, dipl.ing.građ.
U 2020. godine
(mjesto) i (datum)
(naziv tvrtke / zajednice ponuditelja)
Predmet ovog troškovnika su građevinski radovi na modernizaciji pojedinih cesta - ulica u općini Petrijanec. Ovaj troškovnik je sastavni dio ugovora o građenju, sklopljenog između investitora i izvođača. Prije početka radova izvođać je dužan izraditi plan izvođenja radova, uključivo i elaborat privremene regulacije prometa za vrijeme izvođenja, te obavijestiti vlasnike instalacija koje se nalaze u koridoru ceste. Sve stavke podrazumijevaju izvođenje radova prema ovom troškovniku, pravilu struke te prema hrvatskim normama. Jedinične cijene stavke obuhvaćaju sav osnovni i pomoćni rad, kao i osnovni i pomoćni materijal za izvedbu iste, troškove izrade ili dobave, troškove unutarnjeg i vanjskog transporta, prijenosa do mjesta ugradnje, uskladištenja, montaže i demontaže skele za potrebe izvršenja stavke, troškove osiguranja od krađe i oštećenja, postave pomoćnih i drugih uređaja, troškove potrošnje električne i druge energije, te troškove pripreme i režijskog osoblja gradilišta. U zemljanim radovima troškovi se obračunavaju u zbijenom stanju materijala. Sva oštećenja koje izvođač prouzroči izvršenjem predmetne stavke, na objektu, prometnicama, instalacijama i uređajima dužan je pravovremeno otkloniti o vlastitom trošku. Na eventualne probleme i nejasnoće u izvođenju izvođač je dužan upozoriti projektanta, odnosno nadzornog inženjera. Izvođaču se neće uvažiti opravdanje ukoliko bi kvaliteta izvršene stavke bila protivna predviđenoj kvaliteti predviđena opisom iz troškovnika odnosno nacrta. U tom slučaju izvođač je dužan o svom trošku izrađene dijelove građevine ukloniti ili srušiti i ugraditi materijale kvalitete propisane troškovnikom odnosno nacrtom. Ukoliko izvođač namjerava izvesti stavku materijalima kvalitetnijim odnosno skupljim od propisane, dužan je o tome obavijestiti nadzornog inženjera, odnosno investitora, te s njim usuglasiti novu cijenu uz potpis i privolu istih, jer u protivnom nema pravo na bilo kakvo povećanje cijene. Poslije svakog izvršenog rada izvođač je dužan očistiti gradilište i otpremiti sa sobom sav višak materijala i pakiranja, jer će mu se u protivnom zaračunati troškovi čišćenja po uobičajenoj cijeni. Ovim troškovnikom nisu obuhvaćeni radovi na izradi pristupa, te pripremni radovi na postojećim građevinama, s kojima dotična eventualno graniči odnosno čini jednu tehnološku cjelinu. Takvi radovi ukoliko se pojave a moraju se izvesti moći će se smatrati vantroškovničkim radovima uz prethodno usuglašenje cijene za iste sa investitorom, odnosno nadzornim inženjerom. Potpisom ugovora o građenju i ovog troškovnika koji je sastavni dio ugovora, izvođač preuzima sve obveze iz ugovora, ovih općih uvjeta i troškovničkih stavaka te se odriče prava njihovog naknadnog pobijanja.
Napomena:
Konačni obračun svih izvedenih radova prema ovom troškovniku izvršit će se po stvarno izvedenim količinama.
SVEUKUPNA REKAPITULACIJA
A) | PETRIJANEC - produžetak ulice B. Radića |  |  |  | 0
B) | MAJERJE - dio ulice M.Gupca |  |  |  | 0
C) | MAJERJE - Vrtna ulica |  |  |  | 0
| UKUPNO bez PDV-a |  |  |  | 0
| PDV 25% |  |  |  | 0
| SVEUKUPNO sa PDV-om |  |  |  | 0
r.br. | Kratki opis troškovničke stavke | jed. mj. | količina | cijena | iznos
A) | PETRIJANEC - produžetak ulice B. Radića
I | PRIPREMNI RADOVI
1. | Provedba mjera zaštite na radu, te osiguranje gradilišta prije početka i u toku izvođenja radova postavom prometnih znakova, te rampi i svjetlosnih signala noću, iskijučivo i ishođenje potrebnih dozvola. | komplet | 1 |  | 0
2. | Geodetska izmjera kompletne trase sa snimkom postojećih građevina i vidljive opreme instalacija te osiguranja i označavanje presjeka i točaka radi položajnog i visinskog vođenja pojedinih faza radova. Trasa modernizirane ceste dužine 110 m. | komplet | 1 |  | 0
3. | Prije početka zemljanih radova, u suradnji s vlasnicima podzemnih instalacija, utvrditi dubine i pozicije svih podzemnih instalacija šlicanjem unutar granice zahvata, te označiti njihove trase na terenu. O početku radova izvijestiti nadležne službe i dogovoriti način izvođenja radova da ne dođe do njihovog oštećenja.
Nakon obilježavanja instalacija potrebno je u dogovoru s nadležnim institucijama, u čijem su vlaništvu predmetne instalacije, izvršiti eventualne korekcije trasa instalacija i definirati mjere zaštite instalacija, te eventualna potrebna prelaganja.
Navedeni dogovori trebaju se zapisnički potvrditi od strane vlasnika instalacija, nadzora i izvođača. Potrebno je obaviti zapisničku primopredaju označenih trasa instalacija na terenu.
|  | komplet | 1 |  | 0
4. | Strojno rezanje asfalta na spoju sa postojećim asfaltom Obračun po m izrezanog asfalta. | m' | 4 |  | 0
5. | Strojni iskop kompletnog sloja postojećeg asfalta. U cijeni utovar, odvoz i zbrinjavanje iskopanog materijala na deponiju do 2 km koju osigurava izvođač. Obračun po m2 iskopane površine. | m2 | 25 |  | 0
6. | Završno uređenje gradilišta. Stavka obuhvaća sve radove na dovođenju terena u uredno stanje, odvoz svih viškova materijala i demontaže privremenih objekata. | kompl. | 1 |  | 0
A) | Ukupno I: |  |  |  | 0
II | ZEMLJANI RADOVI
1. | Široki iskop grederom zemljano-šljunčanog materijala u sektoru modernizacije ulice, prosječne dubine 20 cm, sa odvozom materijala na deponiju udaljenu do 2 km. Širina iskopa do 4,0 m za finalni asfaltni zastor širine 3,0 m. U cijeni i troškovi odvoza, deponiranja i zbrinjavanja. Obračun po m3 iskopanog materijala u prirodno sraslom stanju. | m3 | 88 |  | 0
2. | Izravnavanje, planiranje i profiliranje kompletne posteljice na mjestu iskopa. Mehanička stabilizacija posteljice na potrebnu nosivost Memin=25 MN/m2. | m2 | 440 |  | 0
3. | Strojna izrada nosivog sloja od zrnatog kamenog materijala veličine zrna od 0 mm do 63 mm bez veziva, u debljini od 25 cm u širine post.ceste + bankine. U cijenu je uključena dobava kamenih prirodnih Ili drobljenih zrnatih materijala kakvoće i granulometrije prema zahtjevima projekta i OTU, utovar, prijevoz, i ugradba (strojno razastiranje, planiranje i zbijanje do traženog modula stišljivosti ili stupnja zbijenosti) na uređenu preuzetu podlogu. Potrebna zbijenost Memin=60 MN/m2. Obračun u kubičnim metrima ugrađenog materijala u zbijenom stanju. Izravnavajući sloj debljine 5 cm na točnost +-1 cm. | m3 | 121 |  | 0
4. | Izrada bankina od kamennog drobljenog agregata, veličine zrna od 0 do 32 mm, na uredno izvedenu i preuzetu podlogu, širine do 50 cm i debljine do 15 cm, u zbijenom stanju. U cijenu je uključena dobava i prijevoz, razastiranje, grubo i fino planiranje, te lagano zbijanje.
| Obračun po m dužnom potpuno završene bankine. | m' | 220 |  | 0
NAPOMENA: obračun zemljanih radova prema stvarnim količinama u sraslom i zbijenom stanju, a iste pravdati građevinskom knjigom.
A) | Ukupno II: |  |  |  | 0
III | ASFALTERSKI RADOVI
1. | Premaz emulzijom postojećeg asfalta na mjestu spajanja sa novim. | m2 | 4 |  | 0
2. | Dobava i ugradba nosivog sloja asfalta AC 16 base B 50/70, u širini 3,0 m u debljine 6 cm. Obračun stavke po m2 izrađenog asfaltnog sloja. | m2 | 330 |  | 0
A) | Ukupno III: |  |  |  | 0
A) | PETRIJANEC - produžetak ulice B. Radića
REKAPITULACIJA
I | PRIPREMNI RADOVI |  |  |  | 0
II | ZEMLJANI RADOVI |  |  |  | 0
III | ASFALTERSKI RADOVI |  |  |  | 0
| Ukupno A): |  |  |  | 0
B) | MAJERJE - dio ulice M.Gupca
I | PRIPREMNI RADOVI
1. | Provedba mjera zaštite na radu, te osiguranje gradilišta prije početka i u toku izvođenja radova postavom prometnih znakova, te rampi i svjetlosnih signala noću, iskijučivo i ishođenje potrebnih dozvola. | komplet | 1 |  | 0
2. | Geodetska izmjera kompletne trase sa snimkom postojećih građevina i vidljive opreme instalacija te osiguranja i označavanje presjeka i točaka radi položajnog i visinskog vođenja pojedinih faza radova. Trasa modernizirane ceste dužine 555 m. | komplet | 1 |  | 0
3. | Prije početka zemljanih radova, u suradnji s vlasnicima podzemnih instalacija, utvrditi dubine i pozicije svih podzemnih instalacija šlicanjem unutar granice zahvata, te označiti njihove trase na terenu. O početku radova izvijestiti nadležne službe i dogovoriti način izvođenja radova da ne dođe do njihovog oštećenja.
Nakon obilježavanja instalacija potrebno je u dogovoru s nadležnim institucijama, u čijem su vlaništvu predmetne instalacije, izvršiti eventualne korekcije trasa instalacija i definirati mjere zaštite instalacija, te eventualna potrebna prelaganja.
Navedeni dogovori trebaju se zapisnički potvrditi od strane vlasnika instalacija, nadzora i izvođača. Potrebno je obaviti zapisničku primopredaju označenih trasa instalacija na terenu.
|  | komplet | 1 |  | 0
4. | Strojno rezanje asfalta na spoju sa postojećim asfaltom. Obračun po m izrezanog asfalta. | m' | 5 |  | 0
5. | Završno uređenje gradilišta. Stavka obuhvaća sve radove na dovođenju terena u uredno stanje, odvoz svih viškova materijala i demontaže privremenih objekata. | kompl. | 1 |  | 0
B) | Ukupno I: |  |  |  | 0
II | ZEMLJANI RADOVI
1. | Široki iskop grederom zemljano-šljunčanog materijala u sektoru modernizacije ulice, prosječne dubine 20 cm, sa odvozom materijala na deponiju udaljenu do 2 km. Širina iskopa do 4,5 m za finalni asfaltni zastor širine 3,5 m. U cijeni i troškovi odvoza, deponiranja i zbrinjavanja. Obračun po m3 iskopanog materijala u prirodno sraslom stanju. | m3 | 30 |  | 0
2. | Izravnavanje, planiranje i profiliranje kompletne posteljice na mjestu iskopa. Mehanička stabilizacija posteljice na potrebnu nosivost Memin=25 MN/m2. | m2 | 140 |  | 0
3. | Strojna izrada nosivog sloja od zrnatog kamenog materijala veličine zrna od 0 mm do 63 mm bez veziva, u debljini od 25 cm u širinI 4,5 m. U cijenu je uključena dobava kamenih prirodnih Ili drobljenih zrnatih materijala kakvoće i granulometrije prema zahtjevima projekta i OTU, utovar, prijevoz, i ugradba (strojno razastiranje, planiranje i zbijanje do traženog modula stišljivosti ili stupnja zbijenosti) na uređenu preuzetu podlogu. Potrebna zbijenost Memin=60 MN/m2. Obračun u kubičnim metrima ugrađenog materijala u zbijenom stanju. Izravnavajući sloj debljine 5 cm na točnost +-1 cm.. | m3 | 38 |  | 0
4. | Izrada bankina od kamennog drobljenog agregata, veličine zrna od 0 do 32 mm, na uredno izvedenu i preuzetu podlogu, širine do 50 cm i debljine do 15 cm, u zbijenom stanju. U cijenu je uključena dobava i prijevoz, razastiranje, grubo i fino planiranje, te lagano zbijanje.
| Obračun po m dužnom potpuno završene bankine. | m' | 1110 |  | 0
NAPOMENA: obračun zemljanih radova prema stvarnim količinama u sraslom i zbijenom stanju, a iste pravdati građevinskom knjigom.
B) | Ukupno II: |  |  |  | 0
III | ASFALTERSKI RADOVI
1. | Premaz emulzijom postojećeg asfalta na mjestu spajanja sa novim. | m2 | 3 |  | 0
2. | Dobava i ugradba nosivog sloja asfalta AC 16 base B 50/70, u širini 3,5 m u debljine 6 cm. Obračun stavke po m2 izrađenog asfaltnog sloja. | m2 | 1945 |  | 0
B) | Ukupno III: |  |  |  | 0
B) | MAJERJE - dio ulice M.Gupca
REKAPITULACIJA
I | PRIPREMNI RADOVI |  |  |  | 0
II | ZEMLJANI RADOVI |  |  |  | 0
III | ASFALTERSKI RADOVI |  |  |  | 0
| Ukupno (B): |  |  |  | 0
C) | MAJERJE - Vrtna ulica
I | PRIPREMNI RADOVI
1. | Provedba mjera zaštite na radu, te osiguranje gradilišta prije početka i u toku izvođenja radova postavom prometnih znakova, te rampi i svjetlosnih signala noću, iskijučivo i ishođenje potrebnih dozvola. | komplet | 1 |  | 0
2. | Geodetska izmjera kompletne trase sa snimkom postojećih građevina i vidljive opreme instalacija te osiguranja i označavanje presjeka i točaka radi položajnog i visinskog vođenja pojedinih faza radova. Trasa modernizirane ceste dužine 425 m. | komplet | 1 |  | 0
3. | Prije početka zemljanih radova, u suradnji s vlasnicima podzemnih instalacija, utvrditi dubine i pozicije svih podzemnih instalacija šlicanjem unutar granice zahvata, te označiti njihove trase na terenu. O početku radova izvijestiti nadležne službe i dogovoriti način izvođenja radova da ne dođe do njihovog oštećenja.
Nakon obilježavanja instalacija potrebno je u dogovoru s nadležnim institucijama, u čijem su vlaništvu predmetne instalacije, izvršiti eventualne korekcije trasa instalacija i definirati mjere zaštite instalacija, te eventualna potrebna prelaganja.
Navedeni dogovori trebaju se zapisnički potvrditi od strane vlasnika instalacija, nadzora i izvođača. Potrebno je obaviti zapisničku primopredaju označenih trasa instalacija na terenu.
|  | komplet | 1 |  | 0
4. | Strojno rezanje asfalta na spoju sa postojećim asfaltom Obračun po m izrezanog asfalta. | m' | 5 |  | 0
5. | Završno uređenje gradilišta. Stavka obuhvaća sve radove na dovođenju terena u uredno stanje, odvoz svih viškova materijala i demontaže privremenih objekata. | kompl. | 1 |  | 0
C) | Ukupno I: |  |  |  | 0
II | ZEMLJANI RADOVI
1. | Široki iskop grederom zemljano-šljunčanog materijala u sektoru modernizacije ulice, prosječne dubine 20 cm, sa odvozom materijala na deponiju udaljenu do 2 km. Širina iskopa do 4,0 m za finalni asfaltni zastor širine 3,0 m. U cijeni i troškovi odvoza, deponiranja i zbrinjavanja. Obračun po m3 iskopanog materijala u prirodno sraslom stanju. | m3 | 340 |  | 0
2. | Izravnavanje, planiranje i profiliranje kompletne posteljice na mjestu iskopa. Mehanička stabilizacija posteljice na potrebnu nosivost Memin=25 MN/m2. | m2 | 1700 |  | 0
3. | Strojna izrada nosivog sloja od zrnatog kamenog materijala veličine zrna od 0 mm do 63 mm bez veziva, u debljini od 25 cm u širine post.ceste + bankine. U cijenu je uključena dobava kamenih prirodnih Ili drobljenih zrnatih materijala kakvoće i granulometrije prema zahtjevima projekta i OTU, utovar, prijevoz, i ugradba (strojno razastiranje, planiranje i zbijanje do traženog modula stišljivosti ili stupnja zbijenosti) na uređenu preuzetu podlogu. Potrebna zbijenost Memin=60 MN/m2. Obračun u kubičnim metrima ugrađenog materijala u zbijenom stanju. Izravnavajući sloj debljine 5 cm na točnost +-1 cm. | m3 | 468 |  | 0
4. | Izrada bankina od kamennog drobljenog agregata, veličine zrna od 0 do 32 mm, na uredno izvedenu i preuzetu podlogu, širine do 50 cm i debljine do 15 cm, u zbijenom stanju. U cijenu je uključena dobava i prijevoz, razastiranje, grubo i fino planiranje, te lagano zbijanje.
| Obračun po m dužnom potpuno završene bankine. | m' | 850 |  | 0
NAPOMENA: obračun zemljanih radova prema stvarnim količinama u sraslom i zbijenom stanju, a iste pravdati građevinskom knjigom.
C) | Ukupno II: |  |  |  | 0
III | ASFALTERSKI RADOVI
1. | Premaz emulzijom postojećeg asfalta na mjestu spajanja sa novim. | m2 | 3 |  | 0
2. | Dobava i ugradba nosivog sloja asfalta AC 16 base B 50/70, u širini 3,0 m debljine 6 cm. Obračun stavke po m2 izrađenog asfaltnog sloja. | m2 | 1280 |  | 0
C) | Ukupno III: |  |  |  | 0
C) | MAJERJE - Vrtna ulica
REKAPITULACIJA
I | PRIPREMNI RADOVI |  |  |  | 0
II | ZEMLJANI RADOVI |  |  |  | 0
III | ASFALTERSKI RADOVI |  |  |  | 0
| Ukupno (C): |  |  |  | 0
------ KRAJ TROŠKOVNIKA ------