## List1
| NARUČITELJ: OPĆINA PETRIJANEC, Vladimira Nazora 157, Petrijanec, OIB: 59042118698 |  | LOKACIJA: Majerje, Bombellesova ul. 32
TROŠKOVNIK GRAĐEVINSKIH RADOVA
Građevinski radovi adaptacije društvenog prostora
ev.br.nabave: 134/JN-25/RAD
Broj | Stavka | Jed.mjera | Količina | Jed.cijena | Ukupno (eur)
GRAĐEVINSKI RADOVI
1. | Nabava, dobava i postava horizontalne hidroizolacije preko postojećeg poda prizemlja bitumenskom hidroizolacijom. Stavka uključuje, čišćenje i pripremu podloge, hladan bitumenski prednamaz, polimer-bitumenska traka s uloškom staklene tkanine, debljine 4mm, povijanje traka uz istake, ojačanje horizontalnog i vertikalnog preklopa prema pravilima struke. Uključivo dobavu, pripremu i ugradnju materijala s propisanim preklopima na sastavima hidroizolacijskim traka, povijanje traka uz istake, sve prema uputama proizvođača. Obračun po m2. | m2 | 67 |  | 0
2. | Nabava, dobava i postava horizontalnog hidroizolacijskog dvokomponentnog premaza ispod završne keramike na površini trijema. Stavka uključuje čišćenje i pripremu podloge, te izradu cementnog hidroizolacijskog dvokompnentnog elastičnog premaza u dva sloja, sve prema uputama proizvođača. Obračun po m2. | m2 | 29.54 |  | 0
3. | Polaganje keramičkih pločica na pod vanjskog trijema, ulazni podest i vanjske stepenice. Dobava i polaganje keramičkih pločica klase I na pod vanjskog trijema, ulazni podest i vanjske stepenice, sve prema usmenom nalogu investitora. Keramika prema odabiru investitora. | m2 | 29.54 |  | 0
4. | Polaganje keramičkih pločica na podove unutarnjeg prostora, i vanjskog trijema - sokl. Dobava i polaganje sokla od keramičkih pločica klase I na zidove unutarnjeg prostora, i vanjskog trijema sve prema usmenom nalogu investitora. Keramika prema odabiru investitora. | m1 | 49.62 |  | 0
5. | Nabava, dobava i ugradnja materijala za izradu toplinske izolacije poda prizemlja. Termoizolacija se izvodi od EPS-a (ekspandirani polistiren), debljine 5,00 cm koji se polaže na unaprijed pripremljenu i očišćenu podlogu. Sve izvoditi prema pravilima struke i uputstvima proizvođača. Obračun po m2. | m2 | 62 |  | 0
6. | Pažljivo ručno rušenje pregradnih i nosivih zidova od opeke, sa prethodnim zarezivanjem zbog formiranja otvora. Rušenje se izvodi sa svim potrebnim predradnjama i zaštitom, sve prema pravilima struke. Stavka uključuje utovar i odvoz otpadnog materijala na privremenu gradilišnu deponiju, zbrinjavanje osigurava investitor. Uključivo i obrada otvora nakon rušenja, te čiščenje prostorija. Obračun po kompletu izvedenog otvora. | kpl | 2 |  | 0
7. | Nabava, dobava i ugradnja materijala za izradu predgotovljenih glinenih nadvoja iznad novo formiranih otvora na pregradnim i nosivim zidovima, sve prema pravilima struke. Obračun po m1 ugrađenog nadvoja. | m1 | 9 |  | 0
8. | Pažljivo ručno štemanje AB nadvoja iznad ulaznih dvokrilnih vratiju radi prilagođavanja visine novih vratiju i zadovoljavanja standarda i propisa, te sporednih ulaznih vratiju. Štemanje se izvodi ručnim alatima uz prethodno rezanje i bušenje dijamantnim pločama i specijalnim alatima radi formiranja otvora na predviđenu visinu. Uključivo i rezanje i demontaža armature postojećeg nadvoja, te utovar i odvoz otpadnog materijala na privremenu gradilišnu deponiju. U stavku uključeno i čišćenje gradilišta nakon navedenog zahvata. Obračun po kompletu. | kpl | 1 |  | 0
9. | Komplet nabava, dobava i ugradnja materijala za izradu kompletne instalacije: - komplet elektroinstalacije sa svim potrebnim materijalom i izvedenim radovima. - komplet izvedba instalacije ozvučenja sa svim potrebnim materijalom i izvedenim radovima. - komplet izvedba instalacije ventilacije sa svim potrebnim materijalom i izvedenim radovima - komplet izvedba instalacije klimatizacije sa svim potrebnim materijalom i izvedenim radovima U cijenu uključen komplet rad i materijal do potpune gotovosti i funkcionalnosti. Svi radovi izvedeni su u dogovoru s investitorom i prema usmenom nalogu investitora. Obračun po kompletu. | kpl | 1 |  | 0
10. | Nabava, dobava i ugradnja materijala za izvedbu gipskartonske konstrukcije oko glavnih čeličnih nosača i ventilacijskih cijevi Stavka uključuje komplet rad i materijal do potpune gotovosti i funkcionalnosti. Obračun po kompletu. | kpl | 1 |  | 0
11. | Izrada, dobava i montaža natpisa i loga SC Majerje. Natpis i logo se strojno izrađuju od XPS-a, predviđenim fontom slova i boja dobivenih od investitora. Natpis i logo montiraju se na izvedeno pročelje, montaža uključena u cijenu. Obračun po kompletu. | kpl | 1 |  | 0
12. | Nabava, dobava i ugradnja materijala za zatvaranje ugradbenog vodokotlića. Stavka uključuje komplet rad i materijal za izradu konstrukcije ugradbenog vodokotlića od gipskartonskih ploča, sa svim potrebnim materijalom do potpune gotovosti. Obračun po kompletu. | kpl | 2 |  | 0
13. | Nabava, dobava i ugradnja OSB ploče unutar GK obloge zida za montažu zidnih elemenata, te dobava i ugradnja PVC lajsne na završetke GK konstrukcije spuštenog stropa. Obračun po kompletu izbedenih radova do potpune gotovosti. | kpl | 1 |  | 0
14. | Nabava, dobava i ugradnja materijala i izrada termoizolacije stropa. Izolacija se izvodi od mineralne vune u roli deklarirane toplinske provodljivosti λ≤0,035 W/mK, klasa goriviosti A1, debljine 15 cm. Postava u sektor između potkonstrukcije gipskartonske obloge do jednoličnosti ugrađene izolacije. U jediničnu cijenu obuhvaćen je sav osnovni i pomoćni materijal. Obračun po m2. | m2 | 69.9 |  | 0
15. | Dobava i montaža gipskartnskih ploča na unutarnje zidove radi izravnavanja zidova. Obloga se izvodi od gipskartonskih ploča pričvršćenih s jedne strane na postojeći zid. U cijenu izrade uračunata je dobava, transport, montaža i ugradba svih potrebnih elemenata i materijala, uključivši i brtveni i pričvrsni materijal, kao i sve radnje kitanja, poravnanja i sl., a prema standardima i uputstvu proizvođača. Obračun po m2. | m2 | 8.7 |  | 0
16. | Nabava i dobava materijala, te obrada postojećih zidova gletanjem uz armiranje mrežicom do pripreme za bojanje. Obračun po m2. | m2 | 95.5 |  | 0
17. | Nabava, dobava i ugradnja vanjskih limenih klupčica na predviđenim otvorima. Stavka uključuje komplet rad i materijal do potpune gotovosti, sve prema pravilima struke. Obračun po kompletu izvedenih radova. | kpl | 1 |  | 0
18. | Nabava, dobava i ugradnja unutarnjih klupčica na predviđenim otvorima. Stavka uključuje komplet rad i materijal do potpune gotovosti, sve prema pravilima struke. Obračun po kompletu izvedenih radova. | kpl | 1 |  | 0
19. | Nabava i dobava dodatne 3 pozicije ALU stolarije, sve prema nalogu investitora. Dodatne pozicije ugrađuju se u prizemlju i potkrovlju, u cijenu uključen komplet rad i materijal sa ugradnjom do potpune gotovosti. Obračun po komadu. | kom | 3 |  | 0
20. | Izrada, dobava i montaža unutarnjih, punih, pregradnih vrata prostora sanitarija, tipa "harmonika" ili slično. | kom | 2 |  | 0
21. | Nabava, dobava i ugradnja materijala za sanaciju krovišta na sportskom objektu. Potrebna je sanacija postojećeg limenog pokrova sendvič panelima, te komplet limarski radovi na popravcima i sanaciji postojećih spojeva, opšavnih elemenata, elemenata krovne odvodnje, itd. U cijenu uključen komplet rad i materijal, uključujući i sav spojni i brtveni materijal, do potpune gotovosti, a sve prema pravilima struke. Obračun po kompletu. | kpl | 1 |  | 0
22. | Nabava, dobava i ugradnja materijala za izradu cementnog estriha na podu prizemlja, prosječne debljine 6 cm na prethodno izvedenu i pripremljenu instalaciju podnog grijanja. Stavka uključuje komplet rad i materijal, uključujući i rubnu dilatacijsku traku, rezanje dilatacija na predviđenim mjestima, te aditiv za brzo vezanje cementnog estriha radi postave završnih slojeva poda, sve prema pravilima struke. Obračun prema m2. | m2 | 62 |  | 0
| UKUPNO GRAĐEVINSKI RADOVI: |  |  |  | 0
| UKUPNO RADOVI | € |  |  | 0
| PDV: | € |  |  | 0
| SVEUKUPNO RADOVI | € |  | 0
U Varaždinu, travanj 2025. god.